## Sketch
Výpočet objemu kapaliny ve válcové ležaté nádrži tvořené mezikružím v závislosti na výšce hladiny
Volume of Liquid in Cylindrical Tank of Annulus Type as a Function of Level Height

2 * R / Tank Lenght / 2 * r / 2 * R / Liquid / Empty cylinder

## Vol_Calcul
Výpočet objemu válcové ležaté nádrže tvořené mezikružím v závislosti na hladině
Volume of Cylindrical Tank of mezikruzi Type as a Function of Level Height

Zadané parametry - Input Parameters
Velký poloměr – Big Tank Radius		1,5	unit
Menší poloměr – Small Tank Radius		1	unit
Délka nádrže – Tank Lenght		5	unit
Výška hladiny kapaliny – Liquid Level Height		1	unit
Objem kapaliny – Liquid Volume		10,313	unit3

Kalibrace nádrže - Tank Calibration

Hladina / Level / (%)	Hladina / Level / (unit)	Objem kapaliny v mezikruží / Liquid Volume in mezikruzi / (unit3]
0	0,00	0,000
1	0,03	0,060
2	0,06	0,169
3	0,09	0,309
4	0,12	0,474
5	0,15	0,661
6	0,18	0,866
7	0,21	1,088
8	0,24	1,325
9	0,27	1,576
10	0,3	1,839
11	0,33	2,115
12	0,36	2,402
13	0,39	2,700
14	0,42	3,007
15	0,45	3,324
16	0,48	3,650
17	0,51	3,975
18	0,54	4,251
19	0,57	4,503
20	0,6	4,738
21	0,63	4,962
22	0,66	5,176
23	0,69	5,383
24	0,72	5,582
25	0,75	5,776
26	0,78	5,965
27	0,81	6,150
28	0,84	6,330
29	0,87	6,507
30	0,9	6,681
31	0,93	6,852
32	0,96	7,021
33	0,99	7,187
34	1,02	7,351
35	1,05	7,513
36	1,08	7,674
37	1,11	7,833
38	1,14	7,990
39	1,17	8,147
40	1,2	8,302
41	1,23	8,456
42	1,26	8,610
43	1,29	8,762
44	1,32	8,914
45	1,35	9,066
46	1,38	9,217
47	1,41	9,367
48	1,44	9,517
49	1,47	9,667
50	1,5	9,817
51	1,53	9,967
52	1,56	10,118
53	1,59	10,268
54	1,62	10,418
55	1,65	10,569
56	1,68	10,721
57	1,71	10,873
58	1,74	11,025
59	1,77	11,179
60	1,8	11,333
61	1,83	11,488
62	1,86	11,645
63	1,89	11,802
64	1,92	11,961
65	1,95	12,122
66	1,98	12,284
67	2,01	12,448
68	2,04	12,614
69	2,07	12,783
70	2,1	12,954
71	2,13	13,128
72	2,16	13,305
73	2,19	13,485
74	2,22	13,670
75	2,25	13,859
76	2,28	14,053
77	2,31	14,252
78	2,34	14,459
79	2,37	14,673
80	2,4	14,896
81	2,43	15,132
82	2,46	15,384
83	2,49	15,660
84	2,52	15,985
85	2,55	16,311
86	2,58	16,627
87	2,61	16,935
88	2,64	17,233
89	2,67	17,520
90	2,7	17,796
91	2,73	18,059
92	2,76	18,310
93	2,79	18,547
94	2,82	18,769
95	2,85	18,974
96	2,88	19,161
97	2,91	19,326
98	2,94	19,466
99	2,97	19,575
100	3	19,635

## Graph
Kalibrace válcové ležaté nádrže tvořené mezikružím v závislosti na hladině Calibration of Cylindrical Tank of Annulus Type as a Function of Level Height / Hladina - Level (%) / Objem kapaliny - Liquid volume (unit^3)