## Sketch
Rotated cylindric tank with flat ends - Rotující válcová nádrž s plochými dny

Tank Lenght - Délka nádrže / Rotation angle - úhel natočení / Tank Diameter - Průměr nádrže

## Tank_sklon
Výpočet objemu skloněné válcové ležaté nádrže v závislosti na hladině
Volume of Rotated Cylindrical Tank as a Function of Level Height

Zadané parametry - Input Parameters
Poloměr - Radius	2	unit	Geometrické výšky hran - Geometric Levels of Edges
Délka - Lenght	4	unit	h1	2,571	Pravá hrana - Right edge
Hladina - Level	4,62	unit	h2	3,064	Levá hrana - Left Edge
Úhel náklonu (stupně)	40		h3	5,635	Nejvyšší bod - Highest Point
Tank Rotation (degrees)

Results - Výsledky
Objem - Volume	47,847	unit3

Geom. výška tanku	Aktuální zadání - Actual Input	Geometrická výška nádrže a úhel náklonu - Geometric Height and Rotation Angle (unit, degrees – stupně)
Geom. Tank Height	5,635	4,000	4,899	5,464	5,657	5,464	4,899
Hladina - Level (%)	40	0	15	30	45	60	75
0	0,000	0,000	0,000	0,000	0,000	0,000	0,000
5	0,122	0,940	0,134	0,118	0,131	0,206	0,455
10	0,596	2,616	0,719	0,589	0,619	0,818	1,433
15	1,564	4,728	1,935	1,548	1,611	2,012	3,394
20	3,103	7,157	3,905	3,101	3,184	3,868	6,157
25	5,261	9,827	6,633	5,286	5,380	6,427	9,116
30	8,056	12,683	9,863	8,139	8,211	9,622	12,407
35	11,489	15,679	13,424	11,688	11,665	13,299	15,624
40	15,535	18,776	17,209	15,859	15,699	17,192	18,651
45	20,143	21,938	21,137	20,415	20,237	21,135	22,027
50	25,133	25,133	25,133	25,133	25,133	25,133	25,133
55	30,123	28,327	29,129	29,851	30,028	29,131	28,238
60	34,731	31,490	33,056	34,406	34,566	33,074	31,614
65	38,776	34,587	36,842	38,578	38,601	36,967	34,641
70	42,209	37,583	40,402	42,126	42,055	40,644	37,858
75	45,005	40,439	43,632	44,979	44,886	43,839	41,149
80	47,162	43,109	46,360	47,165	47,081	46,397	44,109
85	48,702	45,538	48,330	48,718	48,654	48,253	46,871
90	49,669	47,649	49,546	49,676	49,646	49,447	48,833
95	50,144	49,326	50,131	50,147	50,135	50,059	49,811
100	50,265	50,265	50,265	50,265	50,265	50,265	50,265

## Graf
Tank calibration graph - Kalibrační graf nádrže / Hladina - Level (%) / Objem - Volume (Unit)