## ParabolicCup
Parametry číše (misky) s parabolickým zaoblením
Parameters of cup (dish) with parabolic rounding

Výpočet objemu při zadaných parametrech - Input parameters for volume calculation
Velký poloměr - Big Radius			7	unit
Menší poloměr - Small Radius			2	unit
Výška - Height			3	unit
Objem kapaliny - Liquid volume			230,91	unit3

Výpočet kalibrace číše (misky) - Calibration curve od cup (dish)
(Pozor, výpočet může trvat i několik minut! - Attention, calculations may take even several minutes )

Parametr paraboly - Parameter of parabola			7,5

Hladina - Level	Hladina - Level	Poloměr v zadané výšce - Parcial Big Radius	Objem - Volume
(%)	(unit)	(unit)	(unit3)
1	0,03	2,110	0,210
2	0,06	2,214	0,462
3	0,09	2,313	0,756
4	0,12	2,408	1,093
5	0,15	2,500	1,473
6	0,18	2,588	1,894
7	0,21	2,674	2,359
8	0,24	2,757	2,865
9	0,27	2,837	3,414
10	0,3	2,915	4,006
11	0,33	2,992	4,639
12	0,36	3,066	5,316
13	0,39	3,138	6,034
14	0,42	3,209	6,795
15	0,45	3,279	7,599
16	0,48	3,347	8,445
17	0,51	3,413	9,333
18	0,54	3,479	10,264
19	0,57	3,543	11,237
20	0,6	3,606	12,252
21	0,63	3,667	13,310
22	0,66	3,728	14,410
23	0,69	3,788	15,553
24	0,72	3,847	16,738
25	0,75	3,905	17,966
26	0,78	3,962	19,236
27	0,81	4,019	20,548
28	0,84	4,074	21,903
29	0,87	4,129	23,300
30	0,9	4,183	24,740
31	0,93	4,237	26,222
32	0,96	4,290	27,747
33	0,99	4,342	29,313
34	1,02	4,393	30,923
35	1,05	4,444	32,574
36	1,08	4,494	34,268
37	1,11	4,544	36,005
38	1,14	4,593	37,784
39	1,17	4,642	39,605
40	1,2	4,690	41,469
41	1,23	4,738	43,375
42	1,26	4,785	45,324
43	1,29	4,832	47,315
44	1,32	4,879	49,348
45	1,35	4,924	51,424
46	1,38	4,970	53,542
47	1,41	5,015	55,703
48	1,44	5,060	57,906
49	1,47	5,104	60,151
50	1,5	5,148	62,439
51	1,53	5,191	64,769
52	1,56	5,235	67,142
53	1,59	5,277	69,557
54	1,62	5,320	72,015
55	1,65	5,362	74,515
56	1,68	5,404	77,057
57	1,71	5,445	79,642
58	1,74	5,486	82,269
59	1,77	5,527	84,938
60	1,8	5,568	87,650
61	1,83	5,608	90,405
62	1,86	5,648	93,202
63	1,89	5,688	96,041
64	1,92	5,727	98,922
65	1,95	5,766	101,847
66	1,98	5,805	104,813
67	2,01	5,844	107,822
68	2,04	5,882	110,873
69	2,07	5,920	113,967
70	2,1	5,958	117,103
71	2,13	5,996	120,281
72	2,16	6,033	123,502
73	2,19	6,070	126,766
74	2,22	6,107	130,071
75	2,25	6,144	133,420
76	2,28	6,181	136,810
77	2,31	6,217	140,243
78	2,34	6,253	143,718
79	2,37	6,289	147,236
80	2,4	6,325	150,796
81	2,43	6,360	154,399
82	2,46	6,395	158,044
83	2,49	6,430	161,732
84	2,52	6,465	165,461
85	2,55	6,500	169,234
86	2,58	6,535	173,048
87	2,61	6,569	176,905
88	2,64	6,603	180,805
89	2,67	6,637	184,747
90	2,7	6,671	188,731
91	2,73	6,704	192,758
92	2,76	6,738	196,827
93	2,79	6,771	200,939
94	2,82	6,804	205,093
95	2,85	6,837	209,289
96	2,88	6,870	213,528
97	2,91	6,903	217,809
98	2,94	6,935	222,133
99	2,97	6,968	226,499
100	3	7,000	230,907

## Graf_Volume
Objem parabolické číše - Volume of parabolic cup / Výška hladiny - Level height (%) / Objem - Volume (unit^3)

## Graf_Radius
Poloměr v závislosti na výšce - Radius as function of height / Výška - Height (%) / Radius (unit)