## Spheric_Cup
Parametry číše (misky) s kulovým zaoblením
Parameters of cup (dish) with spherical rounding

Výpočet objemu při zadaných parametrech - Input parameters for volume calculation
Velký poloměr - Big Radius		5	unit
Menší poloměr - Small Radius		2	unit
Výška - Height		3	unit
Objem kapaliny - Liquid volume		150,80	unit3

Výpočet kalibrace číše (misky) - Calibration curve od cup (dish)
(Pozor, výpočet může trvat i několik minut! - Attention, calculations may last several minutes )

Souřadnice x pro menší poloměr - Coordinate x for Small Radius			2	unit
Poloměr kulového zaoblení - Radius of spherical rouding			5,39	unit

Hladina - Level	Hladina - Level	Poloměr v zadané výšce - Parcial Big Radius	Objem - Volume of Cup (Dish)
(%)	(unit)	(unit)	(unit3)
1	0,03	2,073	0,391
2	0,06	2,144	0,810
3	0,09	2,212	1,257
4	0,12	2,277	1,732
5	0,15	2,340	2,235
6	0,18	2,402	2,765
7	0,21	2,461	3,322
8	0,24	2,518	3,906
9	0,27	2,574	4,517
10	0,3	2,629	5,155
11	0,33	2,682	5,820
12	0,36	2,733	6,511
13	0,39	2,784	7,228
14	0,42	2,833	7,971
15	0,45	2,881	8,740
16	0,48	2,927	9,535
17	0,51	2,973	10,356
18	0,54	3,018	11,201
19	0,57	3,062	12,072
20	0,6	3,105	12,968
21	0,63	3,147	13,889
22	0,66	3,188	14,835
23	0,69	3,229	15,805
24	0,72	3,268	16,800
25	0,75	3,307	17,819
26	0,78	3,345	18,862
27	0,81	3,383	19,928
28	0,84	3,420	21,019
29	0,87	3,456	22,133
30	0,9	3,491	23,270
31	0,93	3,526	24,430
32	0,96	3,561	25,614
33	0,99	3,594	26,820
34	1,02	3,628	28,049
35	1,05	3,660	29,300
36	1,08	3,692	30,574
37	1,11	3,724	31,870
38	1,14	3,755	33,188
39	1,17	3,786	34,528
40	1,2	3,816	35,890
41	1,23	3,845	37,273
42	1,26	3,875	38,677
43	1,29	3,903	40,102
44	1,32	3,932	41,549
45	1,35	3,959	43,016
46	1,38	3,987	44,504
47	1,41	4,014	46,012
48	1,44	4,041	47,541
49	1,47	4,067	49,089
50	1,5	4,093	50,658
51	1,53	4,118	52,247
52	1,56	4,143	53,855
53	1,59	4,168	55,482
54	1,62	4,192	57,129
55	1,65	4,216	58,795
56	1,68	4,240	60,480
57	1,71	4,263	62,184
58	1,74	4,286	63,906
59	1,77	4,309	65,647
60	1,8	4,331	67,406
61	1,83	4,353	69,183
62	1,86	4,375	70,978
63	1,89	4,396	72,791
64	1,92	4,417	74,621
65	1,95	4,438	76,469
66	1,98	4,459	78,334
67	2,01	4,479	80,216
68	2,04	4,499	82,115
69	2,07	4,518	84,031
70	2,1	4,538	85,963
71	2,13	4,557	87,912
72	2,16	4,575	89,877
73	2,19	4,594	91,858
74	2,22	4,612	93,855
75	2,25	4,630	95,868
76	2,28	4,648	97,896
77	2,31	4,665	99,939
78	2,34	4,682	101,998
79	2,37	4,699	104,072
80	2,4	4,716	106,161
81	2,43	4,732	108,264
82	2,46	4,749	110,382
83	2,49	4,764	112,514
84	2,52	4,780	114,661
85	2,55	4,796	116,821
86	2,58	4,811	118,996
87	2,61	4,826	121,184
88	2,64	4,840	123,385
89	2,67	4,855	125,600
90	2,7	4,869	127,828
91	2,73	4,883	130,069
92	2,76	4,897	132,323
93	2,79	4,911	134,590
94	2,82	4,924	136,869
95	2,85	4,937	139,160
96	2,88	4,950	141,464
97	2,91	4,963	143,780
98	2,94	4,976	146,107
99	2,97	4,988	148,446
100	3	5,000	150,796

## Graf1
Závislost objemu číše (misky) s kulovým zaoblením na hladině Dependance of cup (dish) volume (spheric rounding) on level height / Hladina - Level (%) / Objem - Volume (unit^3)

## Graf2
Parciální velký poloměr jako funkce hladiny - Parcial Big Radius as function of Level / Hladina - Level (%) / Parciální velký poloměr - Parcial Big Radius (unit)