## Ashlar
Povrchy a hmotnost nádrže tvaru kvádru
Surfaces and weight of ashlar tank (rectangular)

Parametry nádrže - Tank parameters
Vnitřní délka – Inner lenght	1	m
Vnitřní výška – Inner height	1	m
Vnitřní hloubka – Inner depth	1	m
Tloušťka stěny – Wall thickness	0,010	m
Hustota materiálu nádrže - Density of tank material	7800	kg/m3

Results
Vnitřní povrch - Inner surface	6,000	m2
Vnější povrch - Outer surface	6,242	m2
Objem konstrukčního materiálu - Volume of construction material	0,061	m3
Hmotnost prázdné nádrže – Weight of empty tank	477,4	kg