## Sphere
Povrchy a hmotnost kulové nádrže
Surfaces and weight of spheric tank

Parametry nádrže - Tank parameters
Vnitřní poloměr - Inner Radius	3	m
Tloušťka stěny – Wall thickness	0,010	m
Hustota materiálu nádrže - Density of tank material	7800	kg/m3

Results
Vnitřní povrch - Inner surface	113,10	m2
Vnější povrch - Outer surface	113,85	m2
Objem kontrukčního materiálu - Volume of construction material	0,284	m3
Hmotnost prázdné nádrže – Weight of empty tank	2212,76	kg