## Humidity
Orientační výpočet obsahu vlhkosti v plynu (pro 1 m3 vlhkého plynu - rozsah od -50 do 100 oC)
Rough calculation of humidity content in gas (for 1 m3 of wet gas - range from -50 to 100 oC)
(equilibrium and ideal gas behaviour - water properties from real values (see the list "Water_pressure")
(Rovnovážný stav a ideální plyn – vlastnosti nasycené vodní páry viz tabulka "Water_pressure")

Input data
Total wet gas pressure - Celkový tlak vlhkého plynu	101,3	kPa
Teplota plynu - Gas temperature (Integers only – celá čísla)	-40	oC	Range -50 to +100 oC
Mol. hmotnost vody - Mol. weight of water	18,0153
Mol. hmotnost plynu - Mol. weight of gas	70,9

Output data
Parciální tlak vodní páry - Partial pressure of water vapor	0,0129	kPa
Parciální tlak suchého plynu - Partial pressure of dry gas	101,287	kPa
Water wapor mass - Hmotnost vodní páry	0,0001	kg
Dry gas mass - Hmotnost suchého plynu	3,7045	kg
Final gas density - Celková hustota plynu	3,7047	kg/m3

kg of water/kg of dry gas	0,00003	kg

## Water_pressure
Tenze vodní páry - Water vapor pressure

oC	Pa
-50	4
-49	4,4
-48	5,07
-47	5,73
-46	6,4
-45	7,2
-44	8,13
-43	9,07
-42	10,3
-41	11,5
-40	12,9
-39	14,4
-38	16,1
-37	18
-36	20,1
-35	22,4
-34	24,9
-33	27,7
-32	30,9
-31	34,4
-30	38,1
-29	42,3
-28	46,8
-27	51,9
-26	57,3
-25	63,5
-24	70,1
-23	77,3
-22	85,3
-21	94
-20	103,5
-19	113
-18	125
-17	137
-16	151
-15	165
-14	181
-13	199
-12	217
-11	237
-10	260
-9	284
-8	311
-7	339
-6	368
-5	401
-4	437
-3	476
-2	517
-1	563
0	611
1	656
2	705
3	757
4	813
5	872
6	935
7	1005
8	1072
9	1148
10	1227
11	1312
12	1401
13	1497
14	1597
15	1704
16	1817
17	1937
18	2062
19	2196
20	2337
21	2486
22	2642
23	2809
24	2984
25	3108
26	3361
27	3565
28	3780
29	4005
30	4242
31	4492
32	4754
33	5030
34	5320
35	5524
36	5941
37	6275
38	6625
39	6991
40	7375
41	7778
42	8199
43	8639
44	9101
45	9583
46	10090
47	10610
48	11160
49	11740
50	12330
51	12960
52	13610
53	14290
54	15000
55	15730
56	16510
57	17310
58	18150
59	19010
60	19920
61	20850
62	21840
63	22850
64	23900
65	25000
66	26140
67	27330
68	28560
69	29840
70	31160
71	32530
72	33960
73	35440
74	36960
75	38540
76	40180
77	41890
78	43650
79	45480
80	47360
81	49300
82	51330
83	53420
84	55570
85	57800
86	60100
87	62490
88	64950
89	67490
90	70110
91	72820
92	75610
93	78490
94	81460
95	84530
96	87690
97	90950
98	94310
99	97770
100	101300

## Graph_water
Tenze vodních par - Water vapor pressure / Teplota - Temperature (oC) / Tenze vodních par - Water vapor pressure (Pa)

## Constants_table
Gases mol. weight and critical constants
Mol. Hmotnosti a kritcké konstanty plynů
			tk	Pk	rk
Structure - Vzorec	Gas - Plyn	Mol. weight - Mol. hmotnost	oC	MPa	kg/m3
air	air	28,97	-140,73	3,78	328
Ar	argon	39,95	-122,29	4,9	536
Br2	bromine	159,81	311	10,34	1180
C2H2	acetylene	26,04	35,94	6,26	230
C2H4	ethylen	28,05	6,25	5,07	227
C2H5Cl	ethyl chloride	64,51	187,2	5,27	331
C2H5OH	ethylalkohol	46,07	243	6,39	276
C2H6	ethane	30,07	-32,27	4,89	203
C3H8	propane	44,1	96,8	4,26	226
C4H10	butane	50,12	152	3,8	225
C5H12	pentane	72,15	196,6	3,27	232
C6H5Cl	chlorbenzene	112,56	359,2	4,52	365
C6H6	benzene	78,11	289	4,92	300
CCl4	tetrachlormetane	153,82	283,2	4,56	558
Cl2	chlorine	70,91	144	7,7	567
CO	carbon monoxide	58,93	-140,1	3,5	301
CO2	carbon dioxide	44,01	31	7,38	468
COCl2	phosgene	98,92	182,3	5,72	520
CS2	carbon disulphide	256,81	279	7,91	440
F2	fluorine	38	-129	5,6	630
H2	hydrogen	2,02	-239,91	1,3	30,1
H2O	water	18,02	374,2	22,13	328
H2S	hydrogen sulphide	34,08	100,38	9,02	349
HBr	hydrogen bromide	80,91	89,9	8,5	807
HCl	hydrogen chloride	36,46	51,5	8,31	411
He	helium	4	-267,95	0,23	69,4
HF	hydrogen fluorine	20,01	188	6,49	290
Hg	mercury	200,59	1450	105,6
HI	hydrogen iodine	127,91	151	8,31
CH3	ammonia	15,03	132,4	11,3	235
CH3OH	methylalkohol	32,04	240	7,96	272
CH4	methane	16,04	-82,3	4,64	162
CHCl3	chloroform	119,38	263,4	5,47	496
Kr	crypton	83,8	-63,75	5,49	908
N2	nitrogene	28,01	-146,9	3,39	311
Ne	neon	20,18	-228,75	2,66	484
NO	dioxide nitrogen	30,01	-92,9	6,54	520
NO2	tetroxide nitrogen	46,01	158,2	10,1	507
O2	oxygen	32	-118,38	5,08	430
SO2	sulfur dioxide	64,06	157,5	7,89	525
Xe	xenon	131,29	16,59	5,91	1105

## Moisture
Závislost rovnovážného obsahu vodní páry v plynu na teplotě
Equilibrium water vapor content in wet gas for various temperatures

Teplota rosného bodu - Dew point	Objem vody - Water volume (obj. - vol. %)	Obsah vody - Water content (g/Nm3)
-100	0	0
-90	0	0
-80	0	0
-70	0	0
-60	0	0,01
-55	0	0,02
-50	0	0,03
-48	0	0,04
-46	0,01	0,05
-44	0,01	0,06
-42	0,01	0,08
-40	0,01	0,1
-38	0,02	0,13
-36	0,02	0,16
-34	0,02	0,2
-32	0,03	0,24
-30	0,04	0,3
-28	0,05	0,37
-26	0,06	0,45
-24	0,07	0,55
-22	0,08	0,68
-20	0,1	0,82
-19	0,11	0,9
-18	0,12	0,99
-17	0,14	1,09
-16	0,15	1,19
-15	0,16	1,31
-14	0,18	1,43
-13	0,2	1,57
-12	0,21	1,72
-11	0,23	1,88
-10	0,26	2,06
-9	0,28	2,23
-8	0,31	2,45
-7	0,33	2,68
-6	0,36	2,92
-5	0,4	3,18
-4	0,43	3,46
-3	0,47	3,77
-2	0,51	4,1
-1	0,56	4,46
0	0,6	4,84
1	0,65	5,21
2	0,7	5,59
3	0,75	6,02
4	0,8	6,45
5	0,86	6,91
6	0,92	7,41
7	0,99	7,94
8	1,06	8,51
9	1,13	9,1
10	1,21	9,74
11	1,29	10,4
12	1,38	11,1
13	1,48	11,9
14	1,58	12,7
15	1,68	13,5
16	1,79	14,4
17	1,91	15,4
18	2,04	16,4
19	2,17	17,4
20	2,31	18,5
21	2,46	19,7
22	2,61	21
23	2,77	22,3
24	2,94	23,7
25	3,13	25,1
26	3,32	26,7
27	3,52	28,3
28	3,74	30
29	3,95	31,8
30	4,19	33,6
35	5,55	44,6
40	7,28	58,5
45	9,46	76
50	12,2	97,8
55	15,5	125
60	19,7	158
70	30,7	247
80	46,7	376
90	69,2	556